## Sheet1
柳钢东信办公园区智慧园区建设项目采购清单
产品名称 | 品牌型号 | 数量 | 参数
16口POE交换机 | 锐捷/RG-SF2920-16GT2SFP | 4 | 1、可用千兆PoE电接口数量≥16，千兆光口数量≥2。 2、交换容量≥36 Gbps，转发性能≥26.79 Mpps。 ★3、提供CQC认证证书。 4、支持自适应802.3af/at供电标准，整机最大输出功率≥125 W，支持6KV防浪涌（PoE口）。 5、支持IEEE 802.3，IEEE 802.3u，IEEE 802.3x。
55寸监视器 | 大华/DH-LM55-F400 | 1 | 1、4K超高清显示，真实再现画面的每一个细节 2、显示面积大、体积小、重量轻 3、极速响应，画质流畅无拖尾 4、遥控、按键双重控制 5、自动消除残影功能，保护液晶屏的长期使用 6、专业散热设计，延长设备使用寿命 7、内置高性能电源设计，能耗低，静音
网络存储设备 | 岭雁科技/ LY-VCS SCMN | 2 | 1. 支持国标 GB/T28181、Onvif、大华协议、海康协议等接入各类型的前端设备； 2. 支持人脸、车辆卡口设备接入以及结构化数据接入； 3.云存储集群支持网络亚健康监测管理，支持≥6 种网络异常监测，包括支持监测网卡丢包、网卡低于千兆速率（降速）、流量瞬时波峰数、网络重连数、ping 大包丢失、网络超时数。支持主动网络健康检测，同时对业务、存储双网检测和隔离，最多支持隔离 N-1 台网络异常节点（N 为存储节点数量），异常网络恢复之后自动开启存储节点服务，自动上线，业务自动负载均衡。同时自动探测网络丢包，当节点服务器存储网或者业务网丢包率高于 10%时，自动将该节点进行网络隔离。当丢包率恢复到容忍阈值之内时，自动将该节点重新加入集群，承担业务写入。 4. 支持视频和图片的基础存储业务，包括录像计划，图片计划配置管理，包括视频流按通道和类型进行分类，并进行相应的索引创建等； 5. 支持全自动数据校验和数据恢复功能，支持包括快速校验、深度校验等不少于 20 种数据自动校验策略和不少于 10 种自动修复策略。支持将数据校验和元数据校验分开配置，支持指定数据校验和恢复的时间窗口，支持指定数据校验优先级和校验速率。支持数据检出不一致后自动触发数据恢复功能，自动选择数据副本进行恢复。支持全自动数据校验和恢复全程，无需人为干预，提升数据存储可靠性。 6. 支持流媒体动态负载均衡，弹性扩容，具备快速故障接管能力支持 RTSP,HLS,FLV 等流媒体协议； 7．支持监控硬盘各项指标，可以查看 10 种硬盘典型 SMART信息，包括硬盘错误数、硬盘坏道数、硬盘容量、硬盘温度、硬盘振动、数据读取错误率、上电时间、上电时长、断电次数、重映射扇区数，并针对每种指标在页面上展示健康评判结果和24 参考范围。硬盘监控管理支持以全局列表和服务器拓扑两种形式展示硬盘的基本信息，支持展示 14 种硬盘信息：包含硬盘类型、所在服务器槽位、IP、序列号、在位状态、介质类型、IO利用率、容量使用情况、SMART 健康度、专有工具检测健康结果、硬盘抖动频率、IO 波动比例、预测剩余寿命时间、硬盘健康状态（包括正常、良好、亚健康告警、变慢、即将损坏、故障损坏 6 个等级）。支持按时间显示硬盘的坏扇区、振动异常数、硬盘温度、硬盘错误数、硬盘断电数、硬盘坏道数、重映射扇区数、已用容量占比、数据读取错误率、IO 利用率 10 项指标信息的变化趋势的曲线图。 8. 4U 机架，支持≥36 个 2.5"或 3.5"的 SATA 硬盘或者 SAS 硬盘； 9. 高性能六核处理器，嵌入式 LINUX 系统，单控制器； 10. ≥32GB DDR4； 11. 硬盘≥两块 1T 硬盘 12. ≥8 个千兆数据电口；eSATA 接口≥1 个；RS-232 接口≥1 个；≥2 个 USB 3.0 接口，≥2 个 USB 2.0 接口；
结构化摄像头 | 岭雁科技/ LY-4PSAP | 79 | 1.采用一体化透镜结构，嵌入 2 种不同形状灯、共 4 颗补光灯组成一体化透镜，可覆盖近景和远景补光；采用微四边阵列镜面，通过多层透镜组合，可消除监控画面中被测物的炫光、杂光和亮点等现象。 2.采用复眼补光技术，当补光灯开启后，补光灯珠光束通过微四边形阵列复眼镜面，使发射亮度更均匀，无明显波纹状、圆环状、麻点状、条纹状及不规则亮斑，正面不可见补灯珠的亮斑。 3.红外补光距离≥60m，暖光补光距离≥40m。 4.采用电动变焦镜头，焦距满足 2.7mm～13.5mm；镜头光圈：F1.6±0.1。 5.支持六种智能资源切换：通用行为分析、人脸检测、人脸识别、视频结构化、人数统计、道路监控。 6.周界防范，支持绊线入侵、区域入侵、快速移动、徘徊检测、人员聚集、停车检测；支持人车分类及精准检测。 7.人脸检测：支持人脸检测；支持人脸去重；支持上报最优的人脸抓图；支持人脸抓图增强，支持人脸曝光；支持人脸属性25提取；支持实时抓拍、优选抓拍、质量优先三种抓拍策略；支持人脸角度过滤功能；支持优选时长可设。 8.人脸识别：支持人脸检测；支持跟踪；支持优选；支持抓拍；支持上报最优的人脸抓图；支持人脸抓图增强，人脸曝光；支持人脸属性提取；人脸抠图区域可设：人脸，单寸照，自定义； 支持人脸角度过滤功能；支持优选时长可设；支持添加≥10 个人脸库；支持单个以及批量人员注册；支持人脸识别相似度设置。 9.人数统计：支持绊线人数统计，支持区域内人数统计，并可显示及输出日、月、年统计报表；支持排队管理功能，并可显示及输出日、月统计报表；支持绊线人数统计、区域内人数统计、排队管理功能。 10.道路监控：支持非机动车逆行检测，支持上传非机动车全景图、车身图、车牌；支持机动车占非机动车道检测，支持上传机动车全景图、车身图、车牌；支持卡口，支持上传机动车全景图、车身图、车牌，支持上传非机动车全景图、车身图、车牌；支持交通拥堵，支持车辆拥堵阈值可设，支持拥堵时间可设；支持绘制车道，支持车道方向可设；支持绘制 4 个车道；支持非机动车车牌识别。 11.视频结构化：支持机动车、非机动车、人脸、人体检测；支持上报最优的人脸抓图；支持人脸、人体属性、机动车属性提取。 12.内置≥2 个 MIC，≥1 个扬声器，支持语音对讲。 13.接入标准：ONVIF、GB/T28181-2022、GA/T1400、GB/35114-A。 14.外部接口满足：1 个 RS-485 接口、1 个音频输入接口、1 个音频输出接口、2 个报警输入接口、2 个报警输出接口、1 个 RJ-45网络接口。 15.供电方式：DC12V（±30%）、PoE+（802.3at）；支持电源返送。 16.防护等级≥IP67。
硬盘 | 西数/SN850X | 38 | 1单盘容量：8TB； 2缓存：256MB； 3转速：7200RPM； 4硬盘接口：SATA